## Sheet1
Solution Name : | _ASG1_GLOBAL_MODEL_assyfem1_sim1 : EQNXBOL_Thermoelastic
Load Case : | Load Case 1
Iteration : | Increment 33, 9.024E+04s
Result : | Temperature - Nodal
Units : | °C
Model Coordinate Unit : | mm
Coordinate System : | Absolute Rectangular
Node |  | X Coord | Y Coord | Z Coord | Scalar
211650 |  | -1200 | -536.89 | 2708.7998 | 22.6814
211651 |  | -1200 | -536.89 | 2248.8 | 22.9317
211652 |  | -1200 | -536.89 | 1788.7998 | 22.4767
211653 |  | -1200 | -536.89 | 1328.7998 | 21.7669
211654 |  | -1200 | 0 | 2708.7998 | 22.4915
211655 |  | -1200 | 0 | 2248.8 | 22.632
211656 |  | -1200 | 0 | 1788.7998 | 22.4693
211657 |  | -1200 | 0 | 1328.7998 | 21.7982
211658 |  | -1200 | 536.89 | 2708.7998 | 22.1384
211659 |  | -1200 | 536.89 | 2248.8 | 21.8839
211660 |  | -1200 | 536.89 | 1788.7998 | 21.8332
211661 |  | -1200 | 536.89 | 1328.7998 | 21.2879
211662 |  | -1200 | 1073.7799 | 1328.7998 | 20.9148
211663 |  | -1200 | 1073.7799 | 1788.7998 | 21.3918
211664 |  | -1200 | 1073.7799 | 2248.8 | 21.6388
211665 |  | -1200 | 1073.7799 | 2708.7998 | 22.119
211666 |  | -1200 | -536.89 | 868.7999 | 21.578
211667 |  | -1200 | 0 | 868.7999 | 21.3452
211668 |  | -1200 | 536.89 | 868.7999 | 20.553
211669 |  | -1200 | 536.89 | 3168.7998 | 22.2812
211670 |  | -1200 | 0 | 3168.7998 | 22.5109
211671 |  | -1200 | -536.89 | 3168.7998 | 22.507
211672 |  | -1200 | -1073.7799 | 2708.7998 | 22.5022
211673 |  | -1200 | -1073.7799 | 2248.8 | 22.6687
211674 |  | -1200 | -1073.7799 | 1788.7998 | 22.2036
211675 |  | -1200 | -1073.7799 | 1328.7998 | 21.5552
211676 |  | -1200 | 1073.7799 | 868.7999 | 20.1868
211677 |  | -1200 | 1073.7799 | 3168.7998 | 22.2322
211678 |  | -1200 | -1073.7799 | 868.7999 | 21.3442
211679 |  | -1200 | -1073.7799 | 3168.7998 | 22.3079
Minimum |  |  |  |  | 20.1868
Node |  |  |  |  | 211676
Maximum |  |  |  |  | 22.9317
Node |  |  |  |  | 211651
Column Sum |  |  |  |  | 658.2317
Column Avg |  |  |  |  | 21.9411